## 设备
长强钢铁闲置设备汇总表
序号 | 名称 | 型号 | 参数 | 单位 | 数量 | 产地 | 存放地点 | 用途
1 | 球磨机 | Φ3.2m×13m | 配套减速机MBYX1000-6.3-IR，配用电机ZSY250-31.5-VII | 台 | 2 | 江苏海建股份有限公司 | 磨粉车间办公室后 | 水渣磨粉
2 | 22MW发电机组 | 汽轮机：C22-4.9/1.2 发电机：QFW-25-2A | 配套1台90t/h次高温次高压锅炉及其辅助设施 | 套 | 1 | 南京汽轮电机有限责任公司 | 22MW发电厂房内 | 煤气发电
3 | 3MW发电机组 | 汽轮机：N2-0.6 发电机：QFD-3-2 | 配套油站、凝汽器等辅助设施 | 套 | 1 | 山东青能 | 23MW发电厂房内 | 蒸汽发电
4 | 中板轧机 | 四辊轧机、矫直机、碎边剪、圆盘剪等。 | 四辊轧机：1、主电机功率：3800KW×2 2、主电机转速：0～50/100rpm 3、工作辊公称直径984/920 mm 4、工作辊辊身长：3454.4mm 5、支撑辊公称直径：1498.9/1397mm 6、支撑辊身长：3454.4mm 7、立柱断面：6142cm2 8、最大轧制力矩：1611 KN.m | 套 | 1 | 首秦中板 | 精整第三跨 | 成品板规格4.5~25mm/1500~2500
5 | 轧辊车床 | C84160 | 工件最大加工直径：1600mm 2、工件最小加工直径：500mm 3、中心高：850mm 4、中心距：7000mm 5、顶尖间最大工件重量：50t 6、主轴最大扭距：127400N.m 7、单刀架最大切削力：127400N 8、双刀架最大切削力：254800N 9、顶尖锥顶角及规格：75/120（锥度1：7） 10、主轴转数级数：16级 11、主轴转数范围：0.67-52r/min | 台 | 1 | 齐齐哈尔第一机床厂93.02 | 精整第二跨 | 配套中板轧机加工轧辊
6 | 轧辊磨床 | 无型号 | 床头箱主传动电机功率28KW，主轴转速2.2~26共8档，砂轮主轴电机功率37KW,转速直流调速0~850，尾座快速移动电机功率1.2KW，大拖板驱动电机功率3KW，大拖板移动速度40~1300 8档，砂轮规格900*100，磨辊最大直径1500，最大长度8000，重量60吨。 | 台 | 1 | 美国进口 | 精整第二跨 | 配套中板轧机加工轧辊
7 | 高炉离心风机 | D2000-340/98 | 入口压力：98kPa(A) 入口温度：25℃ 排气压力：340kPa(A) 容积流量：2000m/min 工作转速：6000r/min 电机功率：7000kw | 台 | 3 | 西安交大赛尔 | 综合库二台、在线一台 | 高炉鼓风机
8 | 码头固定吊 | G2524 | 最小半径3m,最大半径24m,水平臂25.1m，负荷25吨，马达140KW。 | 台 | 2 | JSW船用设备 | 东小码头料场 | 小码头装卸