## Sheet1
原料一库区西一跨拆除压球机成套闲置设备清单
序号 | 设备名称 | 备件名称 | 规格型号 | 单位 | 数量 | 生产厂家 | 单重t | 总重t | 备件去向 | 备注
1 | 1#皮带机 | 原料仓 | 梯形 | 件 | 1 | 钢结构 | 5.5 | 5.5 | 原料作业区现场
2 | 混碾机 | 混碾机 | XLH-1200，22kw，装重1200KG | 套 | 2 |  | 1.39 | 2.78 | 原料作业区现场
|  | 三相异步电机 | 180L-22KW-B5，186公斤 |  |  | 西门子，
3 | 反应釜 | 三项异步电动机 | Y132M-4-7.5B5，380V 3KW | 台 | 2 | 莱州市华丰电机厂（0535-2343205） | 1.5 | 3 | 原料作业区现场
|  | 罐 | 钢结构
|  | 减速机 | BLD-43-7.5KW |  |  | 武进区湖塘元朗传动设备机械厂（150410）
4 | 2#皮带机 | 档边带 | B650*53.45 | 条 | 1 | 洛阳昌达 | 1 | 1 | 原料作业区现场
5 | 1#受料皮带机 | 电机 | YVF100L2-4-3KW | 套 | 1 | 六安市微特电机有限公司 | 0.5 | 1 | 原料作业区现场
|  | 减速机 | BWD2-23-3中心高140 |  |  | 常州永顺减速机有限公司2014.12
|  | 传动滚筒 | 200×950
|  | 托辊 | 直径89×950
|  | 皮带 | B800*5（4.5+1.5)5
6 | 2#受料皮带机 | 电机 | Y132S-4 5.5KW380V,B5 | 套 | 1 |  | 0.5 | 1 | 原料作业区现场
|  | 减速机 | XWD5-35-5.5KW |  |  | 常州武进博特传动机械厂2014.3
|  | 传动滚筒 | 200×950
|  | 托辊 | 直径89×750
|  | 皮带 | B800*5（4.5+1.5)5
7 | 高压压球机 | 预压机蜗轮减速机 | SCIS200 传动比10，装配形式IF， | 台 | 2 | 江苏省金象传动设备股份有限公司（2013 | 0.45 | 0.9 | 原料作业区现场
|  | 压球机 | GY650-220设备功率90kw，生产能力4-6.5t/h | 台 | 2 | 洛阳中原矿山机械制造有限公司（2015.4） | 5.6 | 5.6 | 原料作业区现场
|  | 压球主电机 | YVF2-315M-6，90KW | 台 | 2 |  |  |  | 原料作业区现场
|  | G系列变频电机通风机 | YVF2-315m-6G-315A，380V 370W | 台 | 2 |  |  |  | 原料作业区现场
|  | 减速机 | T065 转速980rpm,输出扭矩75.3KN.M，速比85.776 | 台 | 2 | 洛阳中原矿山机械制造有限公司（2015.4） |  |  | 原料作业区现场
8 | 稀油站 | 三项异步电动机 | TYPE1TL0001-1BC2 2.2KW B5 380V 950r/min | 台 | 2 | 西门子 | 0.8 | 1.6 | 原料作业区现场
|  | 耐震电接点压力表 | 0-40Mpa |  |  | 无锡市海天特种压力表厂13A 32038
|  | 储气罐 | NXQA-16/31.5-L-Y容积16L,压力31.5兆帕，仅限氮气，设计温度-20--+93度编号3M215E37 |  |  | 浙江奉化赛诺欧液压蓄能器
|  | 单向阀 |  |  |  | 商标JINHAI
|  | 电磁阀 | PVP10-10
|  | 阀门 | JZFS-B10H(Q=L/minp=31.5Mpa |  |  | 奉化市泰新液压制造有限公司（0574-88927218）
9 | 出料皮带机 | 分料皮带 | B370电动滚筒YD电动滚筒，直径174mm,桶长450mm，功率0.75kw，速度0.63m/s，380v，电流2A, | 条 | 2 | 湖州电动滚筒有限公司（2013.05） | 0.25 | 0.5 | 原料作业区现场
10 | 振动筛 | 振动筛 | ZDS-70 处理量10-15t/h 振幅3+-1mm，功率0.38*2， | 台 | 2 | 新乡市鑫兴冶金机械设备有限公司（2015.0,4） | 1.1 | 2.2 | 原料作业区现场
|  |  | XZD系列振动电机vb-546-W 激震力50kg，功率0.38kw，转速980r/min,电流1.21A | 台 | 4 | 新乡市鑫兴冶金机械设备有限公司（2015.02） | 0.03 | 0.12
11 | 斗提机 | 硬齿面减速机 | ZLY160－20－4－N | 台 | 1 | 淄博巨德机械制造有限公司（2015.04） | 0.02 | 0.02 | 原料作业区现场
12 | 3#皮带机 | 成品仓 | 锥形 | 套 | 1 | 钢结构 | 5.6 | 5.6 | 原料作业区现场
30.82
现场图片